## 583 1994 15-37
Motorcycle Gearing Calculator
| Values | Total Ratio | Speed at | Speed at | Speed at | Speed at | Speed at | Speed at | Speed at | Speed at | Speed at | Speed at
Primary Drive Ratio | 2.2812 |  | 2000 | 3000 | 4000 | 5000 | 6000 | 7000 | 8000 | 8500 | 9000 | 9500
1st Gear Ratio | 2.5 | 14.0677 | 10.8196 | 16.2294 | 21.6392 | 27.049 | 32.4588 | 37.8687 | 43.2785 | 45.9834 | 48.6883 | 51.3932
2nd Gear Ratio | 1.7143 | 9.6464 | 15.7786 | 23.6679 | 31.5572 | 39.4465 | 47.3358 | 55.2251 | 63.1144 | 67.0591 | 71.0037 | 74.9484
3rd Gear Ratio | 1.3333 | 7.5028 | 20.2868 | 30.4302 | 40.5736 | 50.7169 | 60.8603 | 71.0037 | 81.1471 | 86.2188 | 91.2905 | 96.3622
4th Gear Ratio | 1.0741 | 6.0439 | 25.1836 | 37.7754 | 50.3672 | 62.959 | 75.5508 | 88.1426 | 100.7344 | 107.0303 | 113.3261 | 119.622
5th Gear Ratio | 0.96552 | 5.433 | 28.0151 | 42.0226 | 56.0302 | 70.0377 | 84.0452 | 98.0528 | 112.0603 | 119.0641 | 126.0678 | 133.0716
Final Drive Ratio |  | 2.4667 |  |  | Maximum Speed | Speed at Max Power | Change Down Speed | Change Up Speed | Speed Range | RPM Drop at Change Up | % RPM Drop at Change Up
Wheel Rim Size | 17 | inch |  | Gear | (MPH) | (MPH) | (MPH) | (MPH) | (MPH) | (RPM) | (% RPM)
Tyre Width | 160 | mm |  | 1st | 48.6883 | 43.8194 | N/A | 44.6309 | #VALUE! | 0 | 0
Tyre Profile | 60 | % |  | 2nd | 71.0037 | 63.9034 | 31.5572 | 65.0868 | 33.5295 | 2592.8571 | 31.4286
Engine Min | 2000 | RPM |  | 3rd | 91.2905 | 82.1615 | 40.5736 | 83.683 | 43.1094 | 1833.3333 | 22.2222
Engine Max | 9000 | RPM |  | 4th | 113.3261 | 101.9935 | 50.3672 | 103.8823 | 53.5151 | 1604.1667 | 19.4444
Change Down | 4000 | RPM |  | 5th | 126.0678 | 113.4611 | 56.0302 | 115.5622 | 59.532 | 833.8288 | 10.107
Change Up | 8250 | RPM
Max Power | 8100 | RPM
Engine Rev Range | 7 | krpm | [10 empty] | 2000
3000
4000
5000
Gear ratio | [12 empty] | 6000
2.4667 | Final | 37 | 15 | [9 empty] | 7000
2.2812 | Primary | 73 | 32 | [9 empty] | 8000
2.5 | 1st | 40 | 16 | [9 empty] | 8500
1.7143 | 2nd | 36 | 21 | [9 empty] | 9000
1.3333 | 3rd | 32 | 24 | [9 empty] | 9500
1.0741 | 4th | 29 | 27
0.96552 | 5th | 28 | 29

## 583 1994 15-38
Motorcycle Gearing Calculator
| Values | Total Ratio | Speed at | Speed at | Speed at | Speed at | Speed at | Speed at | Speed at | Speed at | Speed at | Speed at
Primary Drive Ratio | 2.2812 |  | 2000 | 3000 | 4000 | 5000 | 6000 | 7000 | 8000 | 8500 | 9000 | 9500
1st Gear Ratio | 2.5 | 14.4479 | 10.5349 | 15.8023 | 21.0698 | 26.3372 | 31.6047 | 36.8721 | 42.1396 | 44.7733 | 47.407 | 50.0407
2nd Gear Ratio | 1.7143 | 9.9071 | 15.3634 | 23.0451 | 30.7268 | 38.4084 | 46.0901 | 53.7718 | 61.4535 | 65.2944 | 69.1352 | 72.9761
3rd Gear Ratio | 1.3333 | 7.7056 | 19.7529 | 29.6294 | 39.5058 | 49.3823 | 59.2588 | 69.1352 | 79.0117 | 83.9499 | 88.8881 | 93.8264
4th Gear Ratio | 1.0741 | 6.2073 | 24.5209 | 36.7813 | 49.0417 | 61.3022 | 73.5626 | 85.823 | 98.0835 | 104.2137 | 110.3439 | 116.4741
5th Gear Ratio | 0.96552 | 5.5799 | 27.2778 | 40.9168 | 54.5557 | 68.1946 | 81.8335 | 95.4724 | 109.1114 | 115.9308 | 122.7503 | 129.5697
Final Drive Ratio |  | 2.5333 |  |  | Maximum Speed | Speed at Max Power | Change Down Speed | Change Up Speed | Speed Range | RPM Drop at Change Up | % RPM Drop at Change Up
Wheel Rim Size | 17 | inch |  | Gear | (MPH) | (MPH) | (MPH) | (MPH) | (MPH) | (RPM) | (% RPM)
Tyre Width | 160 | mm |  | 1st | 47.407 | 42.6663 | N/A | 43.4564 | #VALUE! | 0 | 0
Tyre Profile | 60 | % |  | 2nd | 69.1352 | 62.2217 | 30.7268 | 63.3739 | 32.6472 | 2592.8571 | 31.4286
Engine Min | 2000 | RPM |  | 3rd | 88.8881 | 79.9993 | 39.5058 | 81.4808 | 41.9749 | 1833.3333 | 22.2222
Engine Max | 9000 | RPM |  | 4th | 110.3439 | 99.3095 | 49.0417 | 101.1486 | 52.1068 | 1604.1667 | 19.4444
Change Down | 4000 | RPM |  | 5th | 122.7503 | 110.4752 | 54.5557 | 112.5211 | 57.9654 | 833.8288 | 10.107
Change Up | 8250 | RPM
Max Power | 8100 | RPM
Engine Rev Range | 7 | krpm | [10 empty] | 2000
3000
4000
5000
Gear ratio | [12 empty] | 6000
2.5333 | Final | 38 | 15 | [9 empty] | 7000
2.2812 | Primary | 73 | 32 | [9 empty] | 8000
2.5 | 1st | 40 | 16 | [9 empty] | 8500
1.7143 | 2nd | 36 | 21 | [9 empty] | 9000
1.3333 | 3rd | 32 | 24 | [9 empty] | 9500
1.0741 | 4th | 29 | 27
0.96552 | 5th | 28 | 29

## 583 1994 15-39
Motorcycle Gearing Calculator
| Values | Total Ratio | Speed at | Speed at | Speed at | Speed at | Speed at | Speed at | Speed at | Speed at | Speed at | Speed at
Primary Drive Ratio | 2.2812 |  | 2000 | 3000 | 4000 | 5000 | 6000 | 7000 | 8000 | 8500 | 9000 | 9500
1st Gear Ratio | 2.5 | 14.8281 | 10.2648 | 15.3971 | 20.5295 | 25.6619 | 30.7943 | 35.9267 | 41.0591 | 43.6252 | 46.1914 | 48.7576
2nd Gear Ratio | 1.7143 | 10.1679 | 14.9694 | 22.4542 | 29.9389 | 37.4236 | 44.9083 | 52.3931 | 59.8778 | 63.6202 | 67.3625 | 71.1049
3rd Gear Ratio | 1.3333 | 7.9083 | 19.2464 | 28.8696 | 38.4929 | 48.1161 | 57.7393 | 67.3625 | 76.9857 | 81.7973 | 86.6089 | 91.4206
4th Gear Ratio | 1.0741 | 6.3706 | 23.8921 | 35.8382 | 47.7842 | 59.7303 | 71.6764 | 83.6224 | 95.5685 | 101.5415 | 107.5146 | 113.4876
5th Gear Ratio | 0.96552 | 5.7267 | 26.5784 | 39.8676 | 53.1568 | 66.446 | 79.7352 | 93.0244 | 106.3136 | 112.9582 | 119.6028 | 126.2474
Final Drive Ratio |  | 2.6 |  |  | Maximum Speed | Speed at Max Power | Change Down Speed | Change Up Speed | Speed Range | RPM Drop at Change Up | % RPM Drop at Change Up
Wheel Rim Size | 17 | inch |  | Gear | (MPH) | (MPH) | (MPH) | (MPH) | (MPH) | (RPM) | (% RPM)
Tyre Width | 160 | mm |  | 1st | 46.1914 | 41.5723 | N/A | 42.3422 | #VALUE! | 0 | 0
Tyre Profile | 60 | % |  | 2nd | 67.3625 | 60.6263 | 29.9389 | 61.749 | 31.8101 | 2592.8571 | 31.4286
Engine Min | 2000 | RPM |  | 3rd | 86.6089 | 77.948 | 38.4929 | 79.3915 | 40.8987 | 1833.3333 | 22.2222
Engine Max | 9000 | RPM |  | 4th | 107.5146 | 96.7631 | 47.7842 | 98.555 | 50.7708 | 1604.1667 | 19.4444
Change Down | 4000 | RPM |  | 5th | 119.6028 | 107.6425 | 53.1568 | 109.6359 | 56.4791 | 833.8288 | 10.107
Change Up | 8250 | RPM
Max Power | 8100 | RPM
Engine Rev Range | 7 | krpm | [10 empty] | 2000
3000
4000
5000
Gear ratio | [12 empty] | 6000
2.6 | Final | 39 | 15 | [9 empty] | 7000
2.2812 | Primary | 73 | 32 | [9 empty] | 8000
2.5 | 1st | 40 | 16 | [9 empty] | 8500
1.7143 | 2nd | 36 | 21 | [9 empty] | 9000
1.3333 | 3rd | 32 | 24 | [9 empty] | 9500
1.0741 | 4th | 29 | 27
0.96552 | 5th | 28 | 29

## 583 1994 15-40
Motorcycle Gearing Calculator
| Values | Total Ratio | Speed at | Speed at | Speed at | Speed at | Speed at | Speed at | Speed at | Speed at | Speed at | Speed at
Primary Drive Ratio | 2.2812 |  | 2000 | 3000 | 4000 | 5000 | 6000 | 7000 | 8000 | 8500 | 9000 | 9500
1st Gear Ratio | 2.5 | 15.2083 | 10.0081 | 15.0122 | 20.0163 | 25.0204 | 30.0244 | 35.0285 | 40.0326 | 42.5346 | 45.0367 | 47.5387
2nd Gear Ratio | 1.7143 | 10.4286 | 14.5952 | 21.8928 | 29.1904 | 36.488 | 43.7856 | 51.0832 | 58.3808 | 62.0296 | 65.6784 | 69.3273
3rd Gear Ratio | 1.3333 | 8.1111 | 18.7653 | 28.1479 | 37.5305 | 46.9132 | 56.2958 | 65.6784 | 75.0611 | 79.7524 | 84.4437 | 89.135
4th Gear Ratio | 1.0741 | 6.534 | 23.2948 | 34.9422 | 46.5896 | 58.237 | 69.8845 | 81.5319 | 93.1793 | 99.003 | 104.8267 | 110.6504
5th Gear Ratio | 0.96552 | 5.8736 | 25.9139 | 38.8709 | 51.8279 | 64.7849 | 77.7418 | 90.6988 | 103.6558 | 110.1343 | 116.6128 | 123.0912
Final Drive Ratio |  | 2.6667 |  |  | Maximum Speed | Speed at Max Power | Change Down Speed | Change Up Speed | Speed Range | RPM Drop at Change Up | % RPM Drop at Change Up
Wheel Rim Size | 17 | inch |  | Gear | (MPH) | (MPH) | (MPH) | (MPH) | (MPH) | (RPM) | (% RPM)
Tyre Width | 160 | mm |  | 1st | 45.0367 | 40.533 | N/A | 41.2836 | #VALUE! | 0 | 0
Tyre Profile | 60 | % |  | 2nd | 65.6784 | 59.1106 | 29.1904 | 60.2052 | 31.0148 | 2592.8571 | 31.4286
Engine Min | 2000 | RPM |  | 3rd | 84.4437 | 75.9993 | 37.5305 | 77.4067 | 39.8762 | 1833.3333 | 22.2222
Engine Max | 9000 | RPM |  | 4th | 104.8267 | 94.344 | 46.5896 | 96.0911 | 49.5015 | 1604.1667 | 19.4444
Change Down | 4000 | RPM |  | 5th | 116.6128 | 104.9515 | 51.8279 | 106.895 | 55.0671 | 833.8288 | 10.107
Change Up | 8250 | RPM
Max Power | 8100 | RPM
Engine Rev Range | 7 | krpm | [10 empty] | 2000
3000
4000
5000
Gear ratio | [12 empty] | 6000
2.6667 | Final | 40 | 15 | [9 empty] | 7000
2.2812 | Primary | 73 | 32 | [9 empty] | 8000
2.5 | 1st | 40 | 16 | [9 empty] | 8500
1.7143 | 2nd | 36 | 21 | [9 empty] | 9000
1.3333 | 3rd | 32 | 24 | [9 empty] | 9500
1.0741 | 4th | 29 | 27
0.96552 | 5th | 28 | 29