## 583 1996 15-41
Motorcycle Gearing Calculator
| Values | Total Ratio | Speed at | Speed at | Speed at | Speed at | Speed at | Speed at | Speed at | Speed at | Speed at | Speed at
Primary Drive Ratio | 2 |  | 2000 | 3000 | 4000 | 5000 | 6000 | 7000 | 8000 | 8500 | 9000 | 9500
1st Gear Ratio | 2.5 | 13.6667 | 11.1371 | 16.7057 | 22.2742 | 27.8428 | 33.4113 | 38.9799 | 44.5484 | 47.3327 | 50.117 | 52.9013
2nd Gear Ratio | 1.7143 | 9.3714 | 16.2416 | 24.3624 | 32.4832 | 40.6041 | 48.7249 | 56.8457 | 64.9665 | 69.0269 | 73.0873 | 77.1477
3rd Gear Ratio | 1.3333 | 7.2889 | 20.8821 | 31.3231 | 41.7642 | 52.2052 | 62.6463 | 73.0873 | 83.5283 | 88.7489 | 93.9694 | 99.1899
4th Gear Ratio | 1.0741 | 5.8716 | 25.9226 | 38.8839 | 51.8452 | 64.8065 | 77.7678 | 90.7291 | 103.6904 | 110.171 | 116.6516 | 123.1323
5th Gear Ratio | 0.96552 | 5.2782 | 28.8372 | 43.2557 | 57.6743 | 72.0929 | 86.5115 | 100.9301 | 115.3487 | 122.558 | 129.7672 | 136.9765
Final Drive Ratio |  | 2.7333 |  |  | Maximum Speed | Speed at Max Power | Change Down Speed | Change Up Speed | Speed Range | RPM Drop at Change Up | % RPM Drop at Change Up
Wheel Rim Size | 17 | inch |  | Gear | (MPH) | (MPH) | (MPH) | (MPH) | (MPH) | (RPM) | (% RPM)
Tyre Width | 160 | mm |  | 1st | 50.117 | 45.1053 | N/A | 45.9406 | #VALUE! | 0 | 0
Tyre Profile | 60 | % |  | 2nd | 73.0873 | 65.7786 | 32.4832 | 66.9967 | 34.5134 | 2592.8571 | 31.4286
Engine Min | 2000 | RPM |  | 3rd | 93.9694 | 84.5724 | 41.7642 | 86.1386 | 44.3744 | 1833.3333 | 22.2222
Engine Max | 9000 | RPM |  | 4th | 116.6516 | 104.9865 | 51.8452 | 106.9307 | 55.0855 | 1604.1667 | 19.4444
Change Down | 4000 | RPM |  | 5th | 129.7672 | 116.7905 | 57.6743 | 118.9533 | 61.279 | 833.8288 | 10.107
Change Up | 8250 | RPM
Max Power | 8100 | RPM
Engine Rev Range | 7 | krpm | [10 empty] | 2000
3000
4000
5000
Gear ratio | [12 empty] | 6000
2.7333 | Final | 41 | 15 | [9 empty] | 7000
2 | Primary | 62 | 31 | [9 empty] | 8000
2.5 | 1st | 40 | 16 | [9 empty] | 8500
1.7143 | 2nd | 36 | 21 | [9 empty] | 9000
1.3333 | 3rd | 32 | 24 | [9 empty] | 9500
1.0741 | 4th | 29 | 27
0.96552 | 5th | 28 | 29

## 583 1996 15-42
Motorcycle Gearing Calculator
| Values | Total Ratio | Speed at | Speed at | Speed at | Speed at | Speed at | Speed at | Speed at | Speed at | Speed at | Speed at
Primary Drive Ratio | 2 |  | 2000 | 3000 | 4000 | 5000 | 6000 | 7000 | 8000 | 8500 | 9000 | 9500
1st Gear Ratio | 2.5 | 14 | 10.8719 | 16.3079 | 21.7439 | 27.1799 | 32.6158 | 38.0518 | 43.4878 | 46.2058 | 48.9237 | 51.6417
2nd Gear Ratio | 1.7143 | 9.6 | 15.8549 | 23.7824 | 31.7098 | 39.6373 | 47.5647 | 55.4922 | 63.4197 | 67.3834 | 71.3471 | 75.3109
3rd Gear Ratio | 1.3333 | 7.4667 | 20.3849 | 30.5773 | 40.7698 | 50.9622 | 61.1547 | 71.3471 | 81.5396 | 86.6358 | 91.732 | 96.8282
4th Gear Ratio | 1.0741 | 6.0148 | 25.3054 | 37.9581 | 50.6108 | 63.2635 | 75.9162 | 88.5688 | 101.2215 | 107.5479 | 113.8742 | 120.2006
5th Gear Ratio | 0.96552 | 5.4069 | 28.1506 | 42.2258 | 56.3011 | 70.3764 | 84.4517 | 98.527 | 112.6023 | 119.6399 | 126.6775 | 133.7152
Final Drive Ratio |  | 2.8 |  |  | Maximum Speed | Speed at Max Power | Change Down Speed | Change Up Speed | Speed Range | RPM Drop at Change Up | % RPM Drop at Change Up
Wheel Rim Size | 17 | inch |  | Gear | (MPH) | (MPH) | (MPH) | (MPH) | (MPH) | (RPM) | (% RPM)
Tyre Width | 160 | mm |  | 1st | 48.9237 | 44.0314 | N/A | 44.8468 | #VALUE! | 0 | 0
Tyre Profile | 60 | % |  | 2nd | 71.3471 | 64.2124 | 31.7098 | 65.4015 | 33.6917 | 2592.8571 | 31.4286
Engine Min | 2000 | RPM |  | 3rd | 91.732 | 82.5588 | 40.7698 | 84.0877 | 43.3179 | 1833.3333 | 22.2222
Engine Max | 9000 | RPM |  | 4th | 113.8742 | 102.4868 | 50.6108 | 104.3847 | 53.7739 | 1604.1667 | 19.4444
Change Down | 4000 | RPM |  | 5th | 126.6775 | 114.0098 | 56.3011 | 116.1211 | 59.82 | 833.8288 | 10.107
Change Up | 8250 | RPM
Max Power | 8100 | RPM
Engine Rev Range | 7 | krpm | [10 empty] | 2000
3000
4000
5000
Gear ratio | [12 empty] | 6000
2.8 | Final | 42 | 15 | [9 empty] | 7000
2 | Primary | 62 | 31 | [9 empty] | 8000
2.5 | 1st | 40 | 16 | [9 empty] | 8500
1.7143 | 2nd | 36 | 21 | [9 empty] | 9000
1.3333 | 3rd | 32 | 24 | [9 empty] | 9500
1.0741 | 4th | 29 | 27
0.96552 | 5th | 28 | 29

## 583 1996 15-43
Motorcycle Gearing Calculator
| Values | Total Ratio | Speed at | Speed at | Speed at | Speed at | Speed at | Speed at | Speed at | Speed at | Speed at | Speed at
Primary Drive Ratio | 2 |  | 2000 | 3000 | 4000 | 5000 | 6000 | 7000 | 8000 | 8500 | 9000 | 9500
1st Gear Ratio | 2.5 | 14.3333 | 10.6191 | 15.9287 | 21.2382 | 26.5478 | 31.8573 | 37.1669 | 42.4764 | 45.1312 | 47.786 | 50.4408
2nd Gear Ratio | 1.7143 | 9.8286 | 15.4862 | 23.2293 | 30.9724 | 38.7155 | 46.4586 | 54.2017 | 61.9448 | 65.8163 | 69.6879 | 73.5594
3rd Gear Ratio | 1.3333 | 7.6444 | 19.9108 | 29.8662 | 39.8217 | 49.7771 | 59.7325 | 69.6879 | 79.6433 | 84.621 | 89.5987 | 94.5764
4th Gear Ratio | 1.0741 | 6.158 | 24.7169 | 37.0753 | 49.4338 | 61.7922 | 74.1507 | 86.5091 | 98.8675 | 105.0468 | 111.226 | 117.4052
5th Gear Ratio | 0.96552 | 5.5356 | 27.4959 | 41.2439 | 54.9918 | 68.7398 | 82.4877 | 96.2357 | 109.9836 | 116.8576 | 123.7316 | 130.6055
Final Drive Ratio |  | 2.8667 |  |  | Maximum Speed | Speed at Max Power | Change Down Speed | Change Up Speed | Speed Range | RPM Drop at Change Up | % RPM Drop at Change Up
Wheel Rim Size | 17 | inch |  | Gear | (MPH) | (MPH) | (MPH) | (MPH) | (MPH) | (RPM) | (% RPM)
Tyre Width | 160 | mm |  | 1st | 47.786 | 43.0074 | N/A | 43.8038 | #VALUE! | 0 | 0
Tyre Profile | 60 | % |  | 2nd | 69.6879 | 62.7191 | 30.9724 | 63.8806 | 32.9082 | 2592.8571 | 31.4286
Engine Min | 2000 | RPM |  | 3rd | 89.5987 | 80.6388 | 39.8217 | 82.1322 | 42.3105 | 1833.3333 | 22.2222
Engine Max | 9000 | RPM |  | 4th | 111.226 | 100.1034 | 49.4338 | 101.9572 | 52.5234 | 1604.1667 | 19.4444
Change Down | 4000 | RPM |  | 5th | 123.7316 | 111.3584 | 54.9918 | 113.4206 | 58.4288 | 833.8288 | 10.107
Change Up | 8250 | RPM
Max Power | 8100 | RPM
Engine Rev Range | 7 | krpm | [10 empty] | 2000
3000
4000
5000
Gear ratio | [12 empty] | 6000
2.8667 | Final | 43 | 15 | [9 empty] | 7000
2 | Primary | 62 | 31 | [9 empty] | 8000
2.5 | 1st | 40 | 16 | [9 empty] | 8500
1.7143 | 2nd | 36 | 21 | [9 empty] | 9000
1.3333 | 3rd | 32 | 24 | [9 empty] | 9500
1.0741 | 4th | 29 | 27
0.96552 | 5th | 28 | 29