## 583 2000 15-44
Motorcycle Gearing Calculator
| Values | Total Ratio | Speed at | Speed at | Speed at | Speed at | Speed at | Speed at | Speed at | Speed at | Speed at | Speed at
Primary Drive Ratio | 1.8485 |  | 2000 | 3000 | 4000 | 5000 | 6000 | 7000 | 8000 | 8500 | 9000 | 9500
1st Gear Ratio | 2.5 | 15.184 | 10.0242 | 15.0363 | 20.0484 | 25.0605 | 30.0726 | 35.0847 | 40.0968 | 42.6028 | 45.1089 | 47.6149
2nd Gear Ratio | 1.7143 | 10.4119 | 14.6186 | 21.9279 | 29.2372 | 36.5465 | 43.8559 | 51.1652 | 58.4745 | 62.1291 | 65.7838 | 69.4384
3rd Gear Ratio | 1.3333 | 8.0981 | 18.7954 | 28.193 | 37.5907 | 46.9884 | 56.3861 | 65.7838 | 75.1815 | 79.8803 | 84.5791 | 89.278
4th Gear Ratio | 1.0741 | 6.5235 | 23.3322 | 34.9983 | 46.6644 | 58.3304 | 69.9965 | 81.6626 | 93.3287 | 99.1618 | 104.9948 | 110.8278
5th Gear Ratio | 0.96552 | 5.8642 | 25.9555 | 38.9333 | 51.911 | 64.8888 | 77.8665 | 90.8443 | 103.822 | 110.3109 | 116.7998 | 123.2886
Final Drive Ratio |  | 3.2857 |  |  | Maximum Speed | Speed at Max Power | Change Down Speed | Change Up Speed | Speed Range | RPM Drop at Change Up | % RPM Drop at Change Up
Wheel Rim Size | 17 | inch |  | Gear | (MPH) | (MPH) | (MPH) | (MPH) | (MPH) | (RPM) | (% RPM)
Tyre Width | 160 | mm |  | 1st | 45.1089 | 40.598 | N/A | 41.3498 | #VALUE! | 0 | 0
Tyre Profile | 60 | % |  | 2nd | 65.7838 | 59.2054 | 29.2372 | 60.3018 | 31.0646 | 2592.8571 | 31.4286
Engine Min | 2000 | RPM |  | 3rd | 84.5791 | 76.1212 | 37.5907 | 77.5309 | 39.9402 | 1833.3333 | 22.2222
Engine Max | 9000 | RPM |  | 4th | 104.9948 | 94.4953 | 46.6644 | 96.2452 | 49.5809 | 1604.1667 | 19.4444
Change Down | 4000 | RPM |  | 5th | 116.7998 | 105.1198 | 51.911 | 107.0665 | 55.1554 | 833.8288 | 10.107
Change Up | 8250 | RPM
Max Power | 8100 | RPM
Engine Rev Range | 7 | krpm | [10 empty] | 2000
3000
4000
5000
Gear ratio | [12 empty] | 6000
3.2857 | Final | 46 | 14 | [9 empty] | 7000
1.8485 | Primary | 61 | 33 | [9 empty] | 8000
2.5 | 1st | 40 | 16 | [9 empty] | 8500
1.7143 | 2nd | 36 | 21 | [9 empty] | 9000
1.3333 | 3rd | 32 | 24 | [9 empty] | 9500
1.0741 | 4th | 29 | 27
0.96552 | 5th | 28 | 29

## 583 2000 15-45
Motorcycle Gearing Calculator
| Values | Total Ratio | Speed at | Speed at | Speed at | Speed at | Speed at | Speed at | Speed at | Speed at | Speed at | Speed at
Primary Drive Ratio | 1.8485 |  | 2000 | 3000 | 4000 | 5000 | 6000 | 7000 | 8000 | 8500 | 9000 | 9500
1st Gear Ratio | 2.5 | 13.8636 | 10.9789 | 16.4683 | 21.9578 | 27.4472 | 32.9366 | 38.4261 | 43.9155 | 46.6602 | 49.405 | 52.1497
2nd Gear Ratio | 1.7143 | 9.5065 | 16.0109 | 24.0163 | 32.0217 | 40.0272 | 48.0326 | 56.038 | 64.0435 | 68.0462 | 72.0489 | 76.0516
3rd Gear Ratio | 1.3333 | 7.3939 | 20.5854 | 30.8781 | 41.1708 | 51.4635 | 61.7562 | 72.0489 | 82.3416 | 87.4879 | 92.6343 | 97.7806
4th Gear Ratio | 1.0741 | 5.9562 | 25.5543 | 38.3314 | 51.1086 | 63.8857 | 76.6629 | 89.44 | 102.2172 | 108.6057 | 114.9943 | 121.3829
5th Gear Ratio | 0.96552 | 5.3542 | 28.4275 | 42.6412 | 56.8549 | 71.0686 | 85.2824 | 99.4961 | 113.7098 | 120.8167 | 127.9236 | 135.0304
Final Drive Ratio |  | 3 |  |  | Maximum Speed | Speed at Max Power | Change Down Speed | Change Up Speed | Speed Range | RPM Drop at Change Up | % RPM Drop at Change Up
Wheel Rim Size | 17 | inch |  | Gear | (MPH) | (MPH) | (MPH) | (MPH) | (MPH) | (RPM) | (% RPM)
Tyre Width | 160 | mm |  | 1st | 49.405 | 44.4645 | N/A | 45.2879 | #VALUE! | 0 | 0
Tyre Profile | 60 | % |  | 2nd | 72.0489 | 64.844 | 32.0217 | 66.0448 | 34.0231 | 2592.8571 | 31.4286
Engine Min | 2000 | RPM |  | 3rd | 92.6343 | 83.3709 | 41.1708 | 84.9148 | 43.744 | 1833.3333 | 22.2222
Engine Max | 9000 | RPM |  | 4th | 114.9943 | 103.4949 | 51.1086 | 105.4114 | 54.3029 | 1604.1667 | 19.4444
Change Down | 4000 | RPM |  | 5th | 127.9236 | 115.1312 | 56.8549 | 117.2633 | 60.4083 | 833.8288 | 10.107
Change Up | 8250 | RPM
Max Power | 8100 | RPM
Engine Rev Range | 7 | krpm | [10 empty] | 2000
3000
4000
5000
Gear ratio | [12 empty] | 6000
3 | Final | 45 | 15 | [9 empty] | 7000
1.8485 | Primary | 61 | 33 | [9 empty] | 8000
2.5 | 1st | 40 | 16 | [9 empty] | 8500
1.7143 | 2nd | 36 | 21 | [9 empty] | 9000
1.3333 | 3rd | 32 | 24 | [9 empty] | 9500
1.0741 | 4th | 29 | 27
0.96552 | 5th | 28 | 29

## 583 2000 15-46
Motorcycle Gearing Calculator
| Values | Total Ratio | Speed at | Speed at | Speed at | Speed at | Speed at | Speed at | Speed at | Speed at | Speed at | Speed at
Primary Drive Ratio | 1.8485 |  | 2000 | 3000 | 4000 | 5000 | 6000 | 7000 | 8000 | 8500 | 9000 | 9500
1st Gear Ratio | 2.5 | 14.1717 | 10.7402 | 16.1103 | 21.4804 | 26.8505 | 32.2206 | 37.5907 | 42.9608 | 45.6459 | 48.3309 | 51.016
2nd Gear Ratio | 1.7143 | 9.7177 | 15.6628 | 23.4942 | 31.3256 | 39.157 | 46.9884 | 54.8198 | 62.6512 | 66.5669 | 70.4826 | 74.3983
3rd Gear Ratio | 1.3333 | 7.5582 | 20.1379 | 30.2068 | 40.2758 | 50.3447 | 60.4137 | 70.4826 | 80.5516 | 85.586 | 90.6205 | 95.655
4th Gear Ratio | 1.0741 | 6.0886 | 24.9988 | 37.4981 | 49.9975 | 62.4969 | 74.9963 | 87.4957 | 99.995 | 106.2447 | 112.4944 | 118.7441
5th Gear Ratio | 0.96552 | 5.4732 | 27.8095 | 41.7142 | 55.6189 | 69.5237 | 83.4284 | 97.3331 | 111.2379 | 118.1902 | 125.1426 | 132.095
Final Drive Ratio |  | 3.0667 |  |  | Maximum Speed | Speed at Max Power | Change Down Speed | Change Up Speed | Speed Range | RPM Drop at Change Up | % RPM Drop at Change Up
Wheel Rim Size | 17 | inch |  | Gear | (MPH) | (MPH) | (MPH) | (MPH) | (MPH) | (RPM) | (% RPM)
Tyre Width | 160 | mm |  | 1st | 48.3309 | 43.4978 | N/A | 44.3034 | #VALUE! | 0 | 0
Tyre Profile | 60 | % |  | 2nd | 70.4826 | 63.4344 | 31.3256 | 64.6091 | 33.2835 | 2592.8571 | 31.4286
Engine Min | 2000 | RPM |  | 3rd | 90.6205 | 81.5585 | 40.2758 | 83.0688 | 42.793 | 1833.3333 | 22.2222
Engine Max | 9000 | RPM |  | 4th | 112.4944 | 101.245 | 49.9975 | 103.1199 | 53.1224 | 1604.1667 | 19.4444
Change Down | 4000 | RPM |  | 5th | 125.1426 | 112.6283 | 55.6189 | 114.7141 | 59.0951 | 833.8288 | 10.107
Change Up | 8250 | RPM
Max Power | 8100 | RPM
Engine Rev Range | 7 | krpm | [10 empty] | 2000
3000
4000
5000
Gear ratio | [12 empty] | 6000
3.0667 | Final | 46 | 15 | [9 empty] | 7000
1.8485 | Primary | 61 | 33 | [9 empty] | 8000
2.5 | 1st | 40 | 16 | [9 empty] | 8500
1.7143 | 2nd | 36 | 21 | [9 empty] | 9000
1.3333 | 3rd | 32 | 24 | [9 empty] | 9500
1.0741 | 4th | 29 | 27
0.96552 | 5th | 28 | 29