## 620 5Sp 14-44
Motorcycle Gearing Calculator
| Values | Total Ratio | Speed at | Speed at | Speed at | Speed at | Speed at | Speed at | Speed at | Speed at | Speed at | Speed at
Primary Drive Ratio | 1.8485 |  | 2000 | 3000 | 4000 | 5000 | 6000 | 7000 | 8000 | 9000 | 9500 | 10000
1st Gear Ratio | 2.5 | 14.5238 | 10.4798 | 15.7198 | 20.9597 | 26.1996 | 31.4395 | 36.6794 | 41.9194 | 47.1593 | 49.7792 | 52.3992
2nd Gear Ratio | 1.7143 | 9.9592 | 15.2831 | 22.9246 | 30.5662 | 38.2077 | 45.8493 | 53.4909 | 61.1324 | 68.7739 | 72.5947 | 76.4155
3rd Gear Ratio | 1.3333 | 7.746 | 19.6497 | 29.4746 | 39.2994 | 49.1243 | 58.9491 | 68.7739 | 78.5988 | 88.4236 | 93.3361 | 98.2485
4th Gear Ratio | 1.0741 | 6.2399 | 24.3927 | 36.5891 | 48.7855 | 60.9818 | 73.1782 | 85.3746 | 97.5709 | 109.7673 | 115.8655 | 121.9637
5th Gear Ratio | 0.96552 | 5.6092 | 27.1353 | 40.703 | 54.2706 | 67.8383 | 81.4059 | 94.9736 | 108.5412 | 122.1089 | 128.8927 | 135.6765
Final Drive Ratio |  | 3.1429 |  |  | Maximum Speed | Speed at Max Power | Change Down Speed | Change Up Speed | Speed Range | RPM Drop at Change Up | % RPM Drop at Change Up
Wheel Rim Size | 17 | inch |  | Gear | (MPH) | (MPH) | (MPH) | (MPH) | (MPH) | (RPM) | (% RPM)
Tyre Width | 160 | mm |  | 1st | 55.0192 | 47.1593 | N/A | 47.1593 | #VALUE! | 0 | 0
Tyre Profile | 60 | % |  | 2nd | 80.2363 | 68.7739 | 45.8493 | 68.7739 | 22.9246 | 2828.5714 | 31.4286
Engine Min | 2000 | RPM |  | 3rd | 103.1609 | 88.4236 | 58.9491 | 88.4236 | 29.4746 | 2000 | 22.2222
Engine Max | 10500 | RPM |  | 4th | 128.0618 | 109.7673 | 73.1782 | 109.7673 | 36.5891 | 1750 | 19.4444
Change Down | 6000 | RPM |  | 5th | 142.4603 | 122.1089 | 81.4059 | 122.1089 | 40.703 | 909.6314 | 10.107
Change Up | 9000 | RPM
Max Power | 9000 | RPM
Engine Rev Range | 8.5 | krpm | [10 empty] | 2000
3000
4000
5000
Gear ratio | [12 empty] | 6000
3.1429 | Final | 44 | 14 | [9 empty] | 7000
1.8485 | Primary | 61 | 33 | [9 empty] | 8000
2.5 | 1st | 40 | 16 | [9 empty] | 9000
1.7143 | 2nd | 36 | 21 |  | Gearing | [7 empty] | 9500
1.3333 | 3rd | 32 | 24 | [9 empty] | 10000
1.0741 | 4th | 29 | 27
0.96552 | 5th | 28 | 29
Ducati 620 5-Speed

## 620 5Sp 14-45
Motorcycle Gearing Calculator
| Values | Total Ratio | Speed at | Speed at | Speed at | Speed at | Speed at | Speed at | Speed at | Speed at | Speed at | Speed at
Primary Drive Ratio | 1.8485 |  | 2000 | 3000 | 4000 | 5000 | 6000 | 7000 | 8000 | 9000 | 9500 | 10000
1st Gear Ratio | 2.5 | 14.8539 | 10.247 | 15.3704 | 20.4939 | 25.6174 | 30.7409 | 35.8643 | 40.9878 | 46.1113 | 48.673 | 51.2348
2nd Gear Ratio | 1.7143 | 10.1855 | 14.9435 | 22.4152 | 29.887 | 37.3587 | 44.8304 | 52.3022 | 59.7739 | 67.2456 | 70.9815 | 74.7174
3rd Gear Ratio | 1.3333 | 7.9221 | 19.213 | 28.8196 | 38.4261 | 48.0326 | 57.6391 | 67.2456 | 76.8522 | 86.4587 | 91.2619 | 96.0652
4th Gear Ratio | 1.0741 | 6.3817 | 23.8507 | 35.776 | 47.7013 | 59.6267 | 71.552 | 83.4773 | 95.4027 | 107.328 | 113.2907 | 119.2534
5th Gear Ratio | 0.96552 | 5.7367 | 26.5323 | 39.7984 | 53.0646 | 66.3307 | 79.5969 | 92.863 | 106.1292 | 119.3953 | 126.0284 | 132.6615
Final Drive Ratio |  | 3.2143 |  |  | Maximum Speed | Speed at Max Power | Change Down Speed | Change Up Speed | Speed Range | RPM Drop at Change Up | % RPM Drop at Change Up
Wheel Rim Size | 17 | inch |  | Gear | (MPH) | (MPH) | (MPH) | (MPH) | (MPH) | (RPM) | (% RPM)
Tyre Width | 160 | mm |  | 1st | 53.7965 | 46.1113 | N/A | 46.1113 | #VALUE! | 0 | 0
Tyre Profile | 60 | % |  | 2nd | 78.4532 | 67.2456 | 44.8304 | 67.2456 | 22.4152 | 2828.5714 | 31.4286
Engine Min | 2000 | RPM |  | 3rd | 100.8685 | 86.4587 | 57.6391 | 86.4587 | 28.8196 | 2000 | 22.2222
Engine Max | 10500 | RPM |  | 4th | 125.216 | 107.328 | 71.552 | 107.328 | 35.776 | 1750 | 19.4444
Change Down | 6000 | RPM |  | 5th | 139.2945 | 119.3953 | 79.5969 | 119.3953 | 39.7984 | 909.6314 | 10.107
Change Up | 9000 | RPM
Max Power | 9000 | RPM
Engine Rev Range | 8.5 | krpm | [10 empty] | 2000
3000
4000
5000
Gear ratio | [12 empty] | 6000
3.2143 | Final | 45 | 14 | [9 empty] | 7000
1.8485 | Primary | 61 | 33 | [9 empty] | 8000
2.5 | 1st | 40 | 16 | [9 empty] | 9000
1.7143 | 2nd | 36 | 21 |  | Gearing | [7 empty] | 9500
1.3333 | 3rd | 32 | 24 | [9 empty] | 10000
1.0741 | 4th | 29 | 27
0.96552 | 5th | 28 | 29
Ducati 620 5-Speed

## 620 5Sp 14-46
Motorcycle Gearing Calculator
| Values | Total Ratio | Speed at | Speed at | Speed at | Speed at | Speed at | Speed at | Speed at | Speed at | Speed at | Speed at
Primary Drive Ratio | 1.8485 |  | 2000 | 3000 | 4000 | 5000 | 6000 | 7000 | 8000 | 9000 | 9500 | 10000
1st Gear Ratio | 2.5 | 15.184 | 10.0242 | 15.0363 | 20.0484 | 25.0605 | 30.0726 | 35.0847 | 40.0968 | 45.1089 | 47.6149 | 50.121
2nd Gear Ratio | 1.7143 | 10.4119 | 14.6186 | 21.9279 | 29.2372 | 36.5465 | 43.8559 | 51.1652 | 58.4745 | 65.7838 | 69.4384 | 73.0931
3rd Gear Ratio | 1.3333 | 8.0981 | 18.7954 | 28.193 | 37.5907 | 46.9884 | 56.3861 | 65.7838 | 75.1815 | 84.5791 | 89.278 | 93.9768
4th Gear Ratio | 1.0741 | 6.5235 | 23.3322 | 34.9983 | 46.6644 | 58.3304 | 69.9965 | 81.6626 | 93.3287 | 104.9948 | 110.8278 | 116.6609
5th Gear Ratio | 0.96552 | 5.8642 | 25.9555 | 38.9333 | 51.911 | 64.8888 | 77.8665 | 90.8443 | 103.822 | 116.7998 | 123.2886 | 129.7775
Final Drive Ratio |  | 3.2857 |  |  | Maximum Speed | Speed at Max Power | Change Down Speed | Change Up Speed | Speed Range | RPM Drop at Change Up | % RPM Drop at Change Up
Wheel Rim Size | 17 | inch |  | Gear | (MPH) | (MPH) | (MPH) | (MPH) | (MPH) | (RPM) | (% RPM)
Tyre Width | 160 | mm |  | 1st | 52.627 | 45.1089 | N/A | 45.1089 | #VALUE! | 0 | 0
Tyre Profile | 60 | % |  | 2nd | 76.7477 | 65.7838 | 43.8559 | 65.7838 | 21.9279 | 2828.5714 | 31.4286
Engine Min | 2000 | RPM |  | 3rd | 98.6757 | 84.5791 | 56.3861 | 84.5791 | 28.193 | 2000 | 22.2222
Engine Max | 10500 | RPM |  | 4th | 122.4939 | 104.9948 | 69.9965 | 104.9948 | 34.9983 | 1750 | 19.4444
Change Down | 6000 | RPM |  | 5th | 136.2664 | 116.7998 | 77.8665 | 116.7998 | 38.9333 | 909.6314 | 10.107
Change Up | 9000 | RPM
Max Power | 9000 | RPM
Engine Rev Range | 8.5 | krpm | [10 empty] | 2000
3000
4000
5000
Gear ratio | [12 empty] | 6000
3.2857 | Final | 46 | 14 | [9 empty] | 7000
1.8485 | Primary | 61 | 33 | [9 empty] | 8000
2.5 | 1st | 40 | 16 | [9 empty] | 9000
1.7143 | 2nd | 36 | 21 |  | Gearing | [7 empty] | 9500
1.3333 | 3rd | 32 | 24 | [9 empty] | 10000
1.0741 | 4th | 29 | 27
0.96552 | 5th | 28 | 29
Ducati 620 5-Speed

## 620 5Sp 14-47
Motorcycle Gearing Calculator
| Values | Total Ratio | Speed at | Speed at | Speed at | Speed at | Speed at | Speed at | Speed at | Speed at | Speed at | Speed at
Primary Drive Ratio | 1.8485 |  | 2000 | 3000 | 4000 | 5000 | 6000 | 7000 | 8000 | 9000 | 9500 | 10000
1st Gear Ratio | 2.5 | 15.5141 | 9.8109 | 14.7164 | 19.6218 | 24.5273 | 29.4327 | 34.3382 | 39.2437 | 44.1491 | 46.6018 | 49.0546
2nd Gear Ratio | 1.7143 | 10.6382 | 14.3076 | 21.4614 | 28.6152 | 35.769 | 42.9227 | 50.0765 | 57.2303 | 64.3841 | 67.961 | 71.5379
3rd Gear Ratio | 1.3333 | 8.2742 | 18.3955 | 27.5932 | 36.7909 | 45.9887 | 55.1864 | 64.3841 | 73.5819 | 82.7796 | 87.3785 | 91.9773
4th Gear Ratio | 1.0741 | 6.6653 | 22.8357 | 34.2536 | 45.6715 | 57.0894 | 68.5072 | 79.9251 | 91.343 | 102.7609 | 108.4698 | 114.1787
5th Gear Ratio | 0.96552 | 5.9916 | 25.4033 | 38.1049 | 50.8065 | 63.5081 | 76.2098 | 88.9114 | 101.613 | 114.3147 | 120.6655 | 127.0163
Final Drive Ratio |  | 3.3571 |  |  | Maximum Speed | Speed at Max Power | Change Down Speed | Change Up Speed | Speed Range | RPM Drop at Change Up | % RPM Drop at Change Up
Wheel Rim Size | 17 | inch |  | Gear | (MPH) | (MPH) | (MPH) | (MPH) | (MPH) | (RPM) | (% RPM)
Tyre Width | 160 | mm |  | 1st | 51.5073 | 44.1491 | N/A | 44.1491 | #VALUE! | 0 | 0
Tyre Profile | 60 | % |  | 2nd | 75.1148 | 64.3841 | 42.9227 | 64.3841 | 21.4614 | 2828.5714 | 31.4286
Engine Min | 2000 | RPM |  | 3rd | 96.5762 | 82.7796 | 55.1864 | 82.7796 | 27.5932 | 2000 | 22.2222
Engine Max | 10500 | RPM |  | 4th | 119.8877 | 102.7609 | 68.5072 | 102.7609 | 34.2536 | 1750 | 19.4444
Change Down | 6000 | RPM |  | 5th | 133.3671 | 114.3147 | 76.2098 | 114.3147 | 38.1049 | 909.6314 | 10.107
Change Up | 9000 | RPM
Max Power | 9000 | RPM
Engine Rev Range | 8.5 | krpm | [10 empty] | 2000
3000
4000
5000
Gear ratio | [12 empty] | 6000
3.3571 | Final | 47 | 14 | [9 empty] | 7000
1.8485 | Primary | 61 | 33 | [9 empty] | 8000
2.5 | 1st | 40 | 16 | [9 empty] | 9000
1.7143 | 2nd | 36 | 21 |  | Gearing | [7 empty] | 9500
1.3333 | 3rd | 32 | 24 | [9 empty] | 10000
1.0741 | 4th | 29 | 27
0.96552 | 5th | 28 | 29
Ducati 620 5-Speed