## 620-6sp 15-48
Motorcycle Gearing Calculator
| Values | Total Ratio | Speed at | Speed at | Speed at | Speed at | Speed at | Speed at | Speed at | Speed at | Speed at | Speed at
Primary Drive Ratio | 1.8485 |  | 2000 | 3000 | 4000 | 5000 | 6000 | 7000 | 8000 | 9000 | 9500 | 10000
1st Gear Ratio | 2.4615 | 14.5604 | 9.9823 | 14.9734 | 19.9645 | 24.9556 | 29.9468 | 34.9379 | 39.929 | 44.9202 | 47.4157 | 49.9113
2nd Gear Ratio | 1.6667 | 9.8586 | 14.743 | 22.1145 | 29.4861 | 36.8576 | 44.2291 | 51.6006 | 58.9721 | 66.3436 | 70.0294 | 73.7151
3rd Gear Ratio | 1.3333 | 7.8869 | 18.4288 | 27.6432 | 36.8576 | 46.072 | 55.2864 | 64.5007 | 73.7151 | 82.9295 | 87.5367 | 92.1439
4th Gear Ratio | 1.1304 | 6.6867 | 21.7365 | 32.6048 | 43.473 | 54.3413 | 65.2095 | 76.0778 | 86.9461 | 97.8143 | 103.2484 | 108.6826
5th Gear Ratio | 1 | 5.9152 | 24.5717 | 36.8576 | 49.1434 | 61.4293 | 73.7151 | 86.001 | 98.2868 | 110.5727 | 116.7156 | 122.8586
6th Gear Ratio | 0.92308 | 5.4601 | 26.6194 | 39.929 | 53.2387 | 66.5484 | 79.8581 | 93.1677 | 106.4774 | 119.7871 | 126.4419 | 133.0968
Final Drive Ratio |  | 3.2 |  |  | Maximum Speed | Speed at Max Power | Change Down Speed | Change Up Speed | Speed Range | RPM Drop at Change Up | % RPM Drop at Change Up
Wheel Rim Size | 17 | inch |  | Gear | (MPH) | (MPH) | (MPH) | (MPH) | (MPH) | (RPM) | (% RPM)
Tyre Width | 160 | mm |  | 1st | 52.2676 | 49.1316 | N/A | 49.1316 | #N/A | 0 | 0
Tyre Profile | 60 | % |  | 2nd | 77.1953 | 72.5635 | 30.8781 | 72.5635 | 41.6854 | 3035.4167 | 32.2917
Engine Min | 2000 | RPM |  | 3rd | 96.4941 | 90.7044 | 38.5976 | 90.7044 | 52.1068 | 1880 | 20
Engine Max | 10000 | RPM |  | 4th | 113.8135 | 106.9847 | 45.5254 | 106.9847 | 61.4593 | 1430.4348 | 15.2174
Change Down | 4000 | RPM |  | 5th | 128.6587 | 120.9392 | 51.4635 | 120.9392 | 69.4757 | 1084.6154 | 11.5385
Change Up | 9400 | RPM |  | 6th | 139.3803 | 131.0175 | 55.7521 | N/A | 75.2654 | 723.0769 | 7.6923
Max Power | 9400 | RPM
Engine Rev Range | 8 | krpm | [9 empty] | 2000
3000
4000
5000
Gear ratio | [11 empty] | 6000
3.2 | Final | 48 | 15 | [8 empty] | 7000
1.8485 | Primary | 61 | 33 | [8 empty] | 8000
2.4615 | 1st | 32 | 13 | [8 empty] | 9000
1.6667 | 2nd | 30 | 18 | [8 empty] | 9500
1.3333 | 3rd | 28 | 21 | [8 empty] | 10000
1.1304 | 4th | 26 | 23 | [8 empty] | 10500
1 | 5th | 22 | 22
0.92308 | 6th | 24 | 26

## 620-6sp 15-47
Motorcycle Gearing Calculator
| Values | Total Ratio | Speed at | Speed at | Speed at | Speed at | Speed at | Speed at | Speed at | Speed at | Speed at | Speed at
Primary Drive Ratio | 1.8485 |  | 2000 | 3000 | 4000 | 5000 | 6000 | 7000 | 8000 | 9000 | 9500 | 10000
1st Gear Ratio | 2.4615 | 14.257 | 10.1946 | 15.292 | 20.3893 | 25.4866 | 30.5839 | 35.6813 | 40.7786 | 45.8759 | 48.4246 | 50.9732
2nd Gear Ratio | 1.6667 | 9.6532 | 15.0567 | 22.5851 | 30.1134 | 37.6418 | 45.1701 | 52.6985 | 60.2268 | 67.7552 | 71.5194 | 75.2835
3rd Gear Ratio | 1.3333 | 7.7226 | 18.8209 | 28.2313 | 37.6418 | 47.0522 | 56.4627 | 65.8731 | 75.2835 | 84.694 | 89.3992 | 94.1044
4th Gear Ratio | 1.1304 | 6.5474 | 22.199 | 33.2985 | 44.398 | 55.4975 | 66.597 | 77.6965 | 88.796 | 99.8955 | 105.4452 | 110.995
5th Gear Ratio | 1 | 5.7919 | 25.0945 | 37.6418 | 50.189 | 62.7363 | 75.2835 | 87.8308 | 100.3781 | 112.9253 | 119.1989 | 125.4726
6th Gear Ratio | 0.92308 | 5.3464 | 27.1857 | 40.7786 | 54.3714 | 67.9643 | 81.5572 | 95.15 | 108.7429 | 122.3358 | 129.1322 | 135.9286
Final Drive Ratio |  | 3.1333 |  |  | Maximum Speed | Speed at Max Power | Change Down Speed | Change Up Speed | Speed Range | RPM Drop at Change Up | % RPM Drop at Change Up
Wheel Rim Size | 17 | inch |  | Gear | (MPH) | (MPH) | (MPH) | (MPH) | (MPH) | (RPM) | (% RPM)
Tyre Width | 160 | mm |  | 1st | 53.3797 | 50.1769 | N/A | 50.1769 | #N/A | 0 | 0
Tyre Profile | 60 | % |  | 2nd | 78.8377 | 74.1074 | 31.5351 | 74.1074 | 42.5724 | 3035.4167 | 32.2917
Engine Min | 2000 | RPM |  | 3rd | 98.5471 | 92.6343 | 39.4189 | 92.6343 | 53.2154 | 1880 | 20
Engine Max | 10000 | RPM |  | 4th | 116.2351 | 109.261 | 46.494 | 109.261 | 62.7669 | 1430.4348 | 15.2174
Change Down | 4000 | RPM |  | 5th | 131.3962 | 123.5124 | 52.5585 | 123.5124 | 70.9539 | 1084.6154 | 11.5385
Change Up | 9400 | RPM |  | 6th | 142.3459 | 133.8051 | 56.9383 | N/A | 76.8668 | 723.0769 | 7.6923
Max Power | 9400 | RPM
Engine Rev Range | 8 | krpm | [9 empty] | 2000
3000
4000
5000
Gear ratio | [11 empty] | 6000
3.1333 | Final | 47 | 15 | [8 empty] | 7000
1.8485 | Primary | 61 | 33 | [8 empty] | 8000
2.4615 | 1st | 32 | 13 | [8 empty] | 9000
1.6667 | 2nd | 30 | 18 | [8 empty] | 9500
1.3333 | 3rd | 28 | 21 | [8 empty] | 10000
1.1304 | 4th | 26 | 23 | [8 empty] | 10500
1 | 5th | 22 | 22
0.92308 | 6th | 24 | 26

## 620-6sp 15-46
Motorcycle Gearing Calculator
| Values | Total Ratio | Speed at | Speed at | Speed at | Speed at | Speed at | Speed at | Speed at | Speed at | Speed at | Speed at
Primary Drive Ratio | 1.8485 |  | 2000 | 3000 | 4000 | 5000 | 6000 | 7000 | 8000 | 9000 | 9500 | 10000
1st Gear Ratio | 2.4615 | 13.9537 | 10.4163 | 15.6244 | 20.8325 | 26.0407 | 31.2488 | 36.4569 | 41.6651 | 46.8732 | 49.4773 | 52.0813
2nd Gear Ratio | 1.6667 | 9.4478 | 15.384 | 23.076 | 30.7681 | 38.4601 | 46.1521 | 53.8441 | 61.5361 | 69.2281 | 73.0741 | 76.9201
3rd Gear Ratio | 1.3333 | 7.5582 | 19.23 | 28.8451 | 38.4601 | 48.0751 | 57.6901 | 67.3051 | 76.9201 | 86.5352 | 91.3427 | 96.1502
4th Gear Ratio | 1.1304 | 6.4081 | 22.6816 | 34.0224 | 45.3632 | 56.704 | 68.0447 | 79.3855 | 90.7263 | 102.0671 | 107.7375 | 113.4079
5th Gear Ratio | 1 | 5.6687 | 25.64 | 38.4601 | 51.2801 | 64.1001 | 76.9201 | 89.7402 | 102.5602 | 115.3802 | 121.7902 | 128.2002
6th Gear Ratio | 0.92308 | 5.2326 | 27.7767 | 41.6651 | 55.5534 | 69.4418 | 83.3302 | 97.2185 | 111.1069 | 124.9952 | 131.9394 | 138.8836
Final Drive Ratio |  | 3.0667 |  |  | Maximum Speed | Speed at Max Power | Change Down Speed | Change Up Speed | Speed Range | RPM Drop at Change Up | % RPM Drop at Change Up
Wheel Rim Size | 17 | inch |  | Gear | (MPH) | (MPH) | (MPH) | (MPH) | (MPH) | (RPM) | (% RPM)
Tyre Width | 160 | mm |  | 1st | 54.5401 | 51.2677 | N/A | 51.2677 | #N/A | 0 | 0
Tyre Profile | 60 | % |  | 2nd | 80.5516 | 75.7185 | 32.2206 | 75.7185 | 43.4978 | 3035.4167 | 32.2917
Engine Min | 2000 | RPM |  | 3rd | 100.6895 | 94.6481 | 40.2758 | 94.6481 | 54.3723 | 1880 | 20
Engine Max | 10000 | RPM |  | 4th | 118.7619 | 111.6362 | 47.5048 | 111.6362 | 64.1314 | 1430.4348 | 15.2174
Change Down | 4000 | RPM |  | 5th | 134.2526 | 126.1975 | 53.701 | 126.1975 | 72.4964 | 1084.6154 | 11.5385
Change Up | 9400 | RPM |  | 6th | 145.4403 | 136.7139 | 58.1761 | N/A | 78.5378 | 723.0769 | 7.6923
Max Power | 9400 | RPM
Engine Rev Range | 8 | krpm | [9 empty] | 2000
3000
4000
5000
Gear ratio | [11 empty] | 6000
3.0667 | Final | 46 | 15 | [8 empty] | 7000
1.8485 | Primary | 61 | 33 | [8 empty] | 8000
2.4615 | 1st | 32 | 13 | [8 empty] | 9000
1.6667 | 2nd | 30 | 18 | [8 empty] | 9500
1.3333 | 3rd | 28 | 21 | [8 empty] | 10000
1.1304 | 4th | 26 | 23 | [8 empty] | 10500
1 | 5th | 22 | 22
0.92308 | 6th | 24 | 26

## 620-6sp 15-45
Motorcycle Gearing Calculator
| Values | Total Ratio | Speed at | Speed at | Speed at | Speed at | Speed at | Speed at | Speed at | Speed at | Speed at | Speed at
Primary Drive Ratio | 1.8485 |  | 2000 | 3000 | 4000 | 5000 | 6000 | 7000 | 8000 | 9000 | 9500 | 10000
1st Gear Ratio | 2.4615 | 13.6503 | 10.6477 | 15.9716 | 21.2955 | 26.6194 | 31.9432 | 37.2671 | 42.591 | 47.9148 | 50.5768 | 53.2387
2nd Gear Ratio | 1.6667 | 9.2424 | 15.7259 | 23.5888 | 31.4518 | 39.3147 | 47.1777 | 55.0406 | 62.9036 | 70.7665 | 74.698 | 78.6295
3rd Gear Ratio | 1.3333 | 7.3939 | 19.6574 | 29.4861 | 39.3147 | 49.1434 | 58.9721 | 68.8008 | 78.6295 | 88.4582 | 93.3725 | 98.2868
4th Gear Ratio | 1.1304 | 6.2688 | 23.1856 | 34.7784 | 46.3712 | 57.964 | 69.5568 | 81.1497 | 92.7425 | 104.3353 | 110.1317 | 115.9281
5th Gear Ratio | 1 | 5.5455 | 26.2098 | 39.3147 | 52.4197 | 65.5246 | 78.6295 | 91.7344 | 104.8393 | 117.9442 | 124.4967 | 131.0491
6th Gear Ratio | 0.92308 | 5.1189 | 28.394 | 42.591 | 56.788 | 70.9849 | 85.1819 | 99.3789 | 113.5759 | 127.7729 | 134.8714 | 141.9699
Final Drive Ratio |  | 3 |  |  | Maximum Speed | Speed at Max Power | Change Down Speed | Change Up Speed | Speed Range | RPM Drop at Change Up | % RPM Drop at Change Up
Wheel Rim Size | 17 | inch |  | Gear | (MPH) | (MPH) | (MPH) | (MPH) | (MPH) | (RPM) | (% RPM)
Tyre Width | 160 | mm |  | 1st | 55.7521 | 52.407 | N/A | 52.407 | #N/A | 0 | 0
Tyre Profile | 60 | % |  | 2nd | 82.3416 | 77.4011 | 32.9366 | 77.4011 | 44.4645 | 3035.4167 | 32.2917
Engine Min | 2000 | RPM |  | 3rd | 102.927 | 96.7514 | 41.1708 | 96.7514 | 55.5806 | 1880 | 20
Engine Max | 10000 | RPM |  | 4th | 121.4011 | 114.117 | 48.5604 | 114.117 | 65.5566 | 1430.4348 | 15.2174
Change Down | 4000 | RPM |  | 5th | 137.236 | 129.0018 | 54.8944 | 129.0018 | 74.1074 | 1084.6154 | 11.5385
Change Up | 9400 | RPM |  | 6th | 148.6723 | 139.752 | 59.4689 | N/A | 80.2831 | 723.0769 | 7.6923
Max Power | 9400 | RPM
Engine Rev Range | 8 | krpm | [9 empty] | 2000
3000
4000
5000
Gear ratio | [11 empty] | 6000
3 | Final | 45 | 15 | [8 empty] | 7000
1.8485 | Primary | 61 | 33 | [8 empty] | 8000
2.4615 | 1st | 32 | 13 | [8 empty] | 9000
1.6667 | 2nd | 30 | 18 | [8 empty] | 9500
1.3333 | 3rd | 28 | 21 | [8 empty] | 10000
1.1304 | 4th | 26 | 23 | [8 empty] | 10500
1 | 5th | 22 | 22
0.92308 | 6th | 24 | 26