## 583 2000 15-44
Motorcycle Gearing Calculator
| Values | Total Ratio | Speed at | Speed at | Speed at | Speed at | Speed at | Speed at | Speed at | Speed at | Speed at | Speed at
Primary Drive Ratio | 1.8485 |  | 2000 | 3000 | 4000 | 5000 | 6000 | 7000 | 8000 | 8500 | 9000 | 9500
1st Gear Ratio | 2.5 | 13.5556 | 11.2284 | 16.8426 | 22.4568 | 28.071 | 33.6852 | 39.2994 | 44.9136 | 47.7207 | 50.5278 | 53.3349
2nd Gear Ratio | 1.7143 | 9.2952 | 16.3747 | 24.5621 | 32.7495 | 40.9369 | 49.1243 | 57.3116 | 65.499 | 69.5927 | 73.6864 | 77.7801
3rd Gear Ratio | 1.3333 | 7.2296 | 21.0532 | 31.5799 | 42.1065 | 52.6331 | 63.1598 | 73.6864 | 84.213 | 89.4763 | 94.7396 | 100.0029
4th Gear Ratio | 1.0741 | 5.8239 | 26.1351 | 39.2026 | 52.2701 | 65.3377 | 78.4052 | 91.4727 | 104.5403 | 111.074 | 117.6078 | 124.1416
5th Gear Ratio | 0.96552 | 5.2352 | 29.0735 | 43.6103 | 58.1471 | 72.6838 | 87.2206 | 101.7574 | 116.2941 | 123.5625 | 130.8309 | 138.0993
Final Drive Ratio |  | 2.9333 |  |  | Maximum Speed | Speed at Max Power | Change Down Speed | Change Up Speed | Speed Range | RPM Drop at Change Up | % RPM Drop at Change Up
Wheel Rim Size | 17 | inch |  | Gear | (MPH) | (MPH) | (MPH) | (MPH) | (MPH) | (RPM) | (% RPM)
Tyre Width | 160 | mm |  | 1st | 50.5278 | 45.475 | N/A | 46.3171 | #N/A | 0 | 0
Tyre Profile | 60 | % |  | 2nd | 73.6864 | 66.3177 | 32.7495 | 67.5458 | 34.7963 | 2592.8571 | 31.4286
Engine Min | 2000 | RPM |  | 3rd | 94.7396 | 85.2657 | 42.1065 | 86.8447 | 44.7382 | 1833.3333 | 22.2222
Engine Max | 9000 | RPM |  | 4th | 117.6078 | 105.847 | 52.2701 | 107.8072 | 55.537 | 1604.1667 | 19.4444
Change Down | 4000 | RPM |  | 5th | 130.8309 | 117.7478 | 58.1471 | 119.9283 | 61.7813 | 833.8288 | 10.107
Change Up | 8250 | RPM
Max Power | 8100 | RPM
Engine Rev Range | 7 | krpm | [10 empty] | 2000
3000
4000
5000
Gear ratio | [12 empty] | 6000
2.9333 | Final | 44 | 15 | [9 empty] | 7000
1.8485 | Primary | 61 | 33 | [9 empty] | 8000
2.5 | 1st | 40 | 16 | [9 empty] | 8500
1.7143 | 2nd | 36 | 21 | [9 empty] | 9000
1.3333 | 3rd | 32 | 24 | [9 empty] | 9500
1.0741 | 4th | 29 | 27
0.96552 | 5th | 28 | 29

## 583 2000 15-45
Motorcycle Gearing Calculator
| Values | Total Ratio | Speed at | Speed at | Speed at | Speed at | Speed at | Speed at | Speed at | Speed at | Speed at | Speed at
Primary Drive Ratio | 1.8485 |  | 2000 | 3000 | 4000 | 5000 | 6000 | 7000 | 8000 | 8500 | 9000 | 9500
1st Gear Ratio | 2.5 | 13.8636 | 10.9789 | 16.4683 | 21.9578 | 27.4472 | 32.9366 | 38.4261 | 43.9155 | 46.6602 | 49.405 | 52.1497
2nd Gear Ratio | 1.7143 | 9.5065 | 16.0109 | 24.0163 | 32.0217 | 40.0272 | 48.0326 | 56.038 | 64.0435 | 68.0462 | 72.0489 | 76.0516
3rd Gear Ratio | 1.3333 | 7.3939 | 20.5854 | 30.8781 | 41.1708 | 51.4635 | 61.7562 | 72.0489 | 82.3416 | 87.4879 | 92.6343 | 97.7806
4th Gear Ratio | 1.0741 | 5.9562 | 25.5543 | 38.3314 | 51.1086 | 63.8857 | 76.6629 | 89.44 | 102.2172 | 108.6057 | 114.9943 | 121.3829
5th Gear Ratio | 0.96552 | 5.3542 | 28.4275 | 42.6412 | 56.8549 | 71.0686 | 85.2824 | 99.4961 | 113.7098 | 120.8167 | 127.9236 | 135.0304
Final Drive Ratio |  | 3 |  |  | Maximum Speed | Speed at Max Power | Change Down Speed | Change Up Speed | Speed Range | RPM Drop at Change Up | % RPM Drop at Change Up
Wheel Rim Size | 17 | inch |  | Gear | (MPH) | (MPH) | (MPH) | (MPH) | (MPH) | (RPM) | (% RPM)
Tyre Width | 160 | mm |  | 1st | 49.405 | 44.4645 | N/A | 45.2879 | #N/A | 0 | 0
Tyre Profile | 60 | % |  | 2nd | 72.0489 | 64.844 | 32.0217 | 66.0448 | 34.0231 | 2592.8571 | 31.4286
Engine Min | 2000 | RPM |  | 3rd | 92.6343 | 83.3709 | 41.1708 | 84.9148 | 43.744 | 1833.3333 | 22.2222
Engine Max | 9000 | RPM |  | 4th | 114.9943 | 103.4949 | 51.1086 | 105.4114 | 54.3029 | 1604.1667 | 19.4444
Change Down | 4000 | RPM |  | 5th | 127.9236 | 115.1312 | 56.8549 | 117.2633 | 60.4083 | 833.8288 | 10.107
Change Up | 8250 | RPM
Max Power | 8100 | RPM
Engine Rev Range | 7 | krpm | [10 empty] | 2000
3000
4000
5000
Gear ratio | [12 empty] | 6000
3 | Final | 45 | 15 | [9 empty] | 7000
1.8485 | Primary | 61 | 33 | [9 empty] | 8000
2.5 | 1st | 40 | 16 | [9 empty] | 8500
1.7143 | 2nd | 36 | 21 | [9 empty] | 9000
1.3333 | 3rd | 32 | 24 | [9 empty] | 9500
1.0741 | 4th | 29 | 27
0.96552 | 5th | 28 | 29

## 583 2000 15-46
Motorcycle Gearing Calculator
| Values | Total Ratio | Speed at | Speed at | Speed at | Speed at | Speed at | Speed at | Speed at | Speed at | Speed at | Speed at
Primary Drive Ratio | 1.8485 |  | 2000 | 3000 | 4000 | 5000 | 6000 | 7000 | 8000 | 8500 | 9000 | 9500
1st Gear Ratio | 2.5 | 14.1717 | 10.7402 | 16.1103 | 21.4804 | 26.8505 | 32.2206 | 37.5907 | 42.9608 | 45.6459 | 48.3309 | 51.016
2nd Gear Ratio | 1.7143 | 9.7177 | 15.6628 | 23.4942 | 31.3256 | 39.157 | 46.9884 | 54.8198 | 62.6512 | 66.5669 | 70.4826 | 74.3983
3rd Gear Ratio | 1.3333 | 7.5582 | 20.1379 | 30.2068 | 40.2758 | 50.3447 | 60.4137 | 70.4826 | 80.5516 | 85.586 | 90.6205 | 95.655
4th Gear Ratio | 1.0741 | 6.0886 | 24.9988 | 37.4981 | 49.9975 | 62.4969 | 74.9963 | 87.4957 | 99.995 | 106.2447 | 112.4944 | 118.7441
5th Gear Ratio | 0.96552 | 5.4732 | 27.8095 | 41.7142 | 55.6189 | 69.5237 | 83.4284 | 97.3331 | 111.2379 | 118.1902 | 125.1426 | 132.095
Final Drive Ratio |  | 3.0667 |  |  | Maximum Speed | Speed at Max Power | Change Down Speed | Change Up Speed | Speed Range | RPM Drop at Change Up | % RPM Drop at Change Up
Wheel Rim Size | 17 | inch |  | Gear | (MPH) | (MPH) | (MPH) | (MPH) | (MPH) | (RPM) | (% RPM)
Tyre Width | 160 | mm |  | 1st | 48.3309 | 43.4978 | N/A | 44.3034 | #N/A | 0 | 0
Tyre Profile | 60 | % |  | 2nd | 70.4826 | 63.4344 | 31.3256 | 64.6091 | 33.2835 | 2592.8571 | 31.4286
Engine Min | 2000 | RPM |  | 3rd | 90.6205 | 81.5585 | 40.2758 | 83.0688 | 42.793 | 1833.3333 | 22.2222
Engine Max | 9000 | RPM |  | 4th | 112.4944 | 101.245 | 49.9975 | 103.1199 | 53.1224 | 1604.1667 | 19.4444
Change Down | 4000 | RPM |  | 5th | 125.1426 | 112.6283 | 55.6189 | 114.7141 | 59.0951 | 833.8288 | 10.107
Change Up | 8250 | RPM
Max Power | 8100 | RPM
Engine Rev Range | 7 | krpm | [10 empty] | 2000
3000
4000
5000
Gear ratio | [12 empty] | 6000
3.0667 | Final | 46 | 15 | [9 empty] | 7000
1.8485 | Primary | 61 | 33 | [9 empty] | 8000
2.5 | 1st | 40 | 16 | [9 empty] | 8500
1.7143 | 2nd | 36 | 21 | [9 empty] | 9000
1.3333 | 3rd | 32 | 24 | [9 empty] | 9500
1.0741 | 4th | 29 | 27
0.96552 | 5th | 28 | 29

## 583 2000 15-48
Motorcycle Gearing Calculator
| Values | Total Ratio | Speed at | Speed at | Speed at | Speed at | Speed at | Speed at | Speed at | Speed at | Speed at | Speed at
Primary Drive Ratio | 1.8485 |  | 2000 | 3000 | 4000 | 5000 | 6000 | 7000 | 8000 | 8500 | 9000 | 9500
1st Gear Ratio | 2.5 | 14.7879 | 10.2927 | 15.439 | 20.5854 | 25.7318 | 30.8781 | 36.0245 | 41.1708 | 43.744 | 46.3171 | 48.8903
2nd Gear Ratio | 1.7143 | 10.1403 | 15.0102 | 22.5153 | 30.0204 | 37.5255 | 45.0306 | 52.5357 | 60.0408 | 63.7933 | 67.5458 | 71.2984
3rd Gear Ratio | 1.3333 | 7.8869 | 19.2988 | 28.9482 | 38.5976 | 48.247 | 57.8964 | 67.5458 | 77.1953 | 82.02 | 86.8447 | 91.6694
4th Gear Ratio | 1.0741 | 6.3533 | 23.9571 | 35.9357 | 47.9143 | 59.8929 | 71.8714 | 83.85 | 95.8286 | 101.8179 | 107.8072 | 113.7964
5th Gear Ratio | 0.96552 | 5.7112 | 26.6507 | 39.9761 | 53.3015 | 66.6269 | 79.9522 | 93.2776 | 106.603 | 113.2656 | 119.9283 | 126.591
Final Drive Ratio |  | 3.2 |  |  | Maximum Speed | Speed at Max Power | Change Down Speed | Change Up Speed | Speed Range | RPM Drop at Change Up | % RPM Drop at Change Up
Wheel Rim Size | 17 | inch |  | Gear | (MPH) | (MPH) | (MPH) | (MPH) | (MPH) | (RPM) | (% RPM)
Tyre Width | 160 | mm |  | 1st | 46.3171 | 41.6854 | N/A | 42.4574 | #N/A | 0 | 0
Tyre Profile | 60 | % |  | 2nd | 67.5458 | 60.7913 | 30.0204 | 61.917 | 31.8966 | 2592.8571 | 31.4286
Engine Min | 2000 | RPM |  | 3rd | 86.8447 | 78.1602 | 38.5976 | 79.6076 | 41.01 | 1833.3333 | 22.2222
Engine Max | 9000 | RPM |  | 4th | 107.8072 | 97.0264 | 47.9143 | 98.8232 | 50.9089 | 1604.1667 | 19.4444
Change Down | 4000 | RPM |  | 5th | 119.9283 | 107.9355 | 53.3015 | 109.9343 | 56.6328 | 833.8288 | 10.107
Change Up | 8250 | RPM
Max Power | 8100 | RPM
Engine Rev Range | 7 | krpm | [10 empty] | 2000
3000
4000
5000
Gear ratio | [12 empty] | 6000
3.2 | Final | 48 | 15 | [9 empty] | 7000
1.8485 | Primary | 61 | 33 | [9 empty] | 8000
2.5 | 1st | 40 | 16 | [9 empty] | 8500
1.7143 | 2nd | 36 | 21 | [9 empty] | 9000
1.3333 | 3rd | 32 | 24 | [9 empty] | 9500
1.0741 | 4th | 29 | 27
0.96552 | 5th | 28 | 29